## Full 1
RAG042 | m² | Enrajolat Techlam "LEVANTINA", sobre superfície suport interior de plaques de guix laminat.
Alicatat amb rajoles de gres porcellànic de gran format, Lámina Porcelánica Techlam® "LEVANTINA", de 3000x1000 mm i 3 mm d'espessor, sèrie Basic, model Antracita, acabat brillant, col·locades sobre una superfície suport de plaques de guix laminat, en parament interior, mitjançant adhesiu de ciment millorat, C2 gris, morter de juntes de ciment amb resistència elevada a l'abrasió i absorció d'aigua reduïda, CG2, per a junta mínima (entre 1,5 i 3 mm), amb la mateixa tonalitat de les peces; cantoneres de PVC.
Codi |  | Unitat | Descripció |  | Rendiment |  | Preu unitari | Import
1 |  |  | Materials
mt09mcr021m |  | kg | Adhesiu de ciment millorat, C2 segons UNE-EN 12004, color gris. |  | 6 |  | 0.41 | 2.46
mt19awa010 |  | m | Cantonera de PVC en cantonades enrajolades. |  | 0.5 |  | 1.32 | 0.66
mt12pcl020aaab |  | m² | Rajola de gres porcellànic de gran format, Lámina Porcelánica Techlam® "LEVANTINA", de 3000x1000 mm i 3 mm d'espessor, sèrie Basic, model Antracita, acabat brillant. |  | 1.05 |  | 24.57 | 25.8
mt18acc050b |  | U | Creuetes de PVC per a separació entre 3 i 15 mm. |  | 3.333 |  | 0.03 | 0.1
mt09mcr070a |  | kg | Morter de juntes de ciment amb resistència elevada a l'abrasió i absorció d'aigua reduïda, CG2, per a junta oberta entre 3 i 15 mm, segons UNE-EN 13888. |  | 1 |  | 0.99 | 0.99
[5 empty] | Subtotal materials: |  |  | 30.01
2 |  |  | Mà d'obra
mo024 |  | h | Oficial 1ª enrajolador. |  | 0.56 |  | 23.3 | 13.05
mo062 |  | h | Ajudant enrajolador. |  | 0.56 |  | 20.68 | 11.58
[5 empty] | Subtotal mà d'obra: |  |  | 24.63
3 |  |  | Costos directes complementaris
|  | % | Costos directes complementaris |  | 2 |  | 54.64 | 1.09
Cost de manteniment decennal: 11,70€ en els primers 10 anys. |  |  |  |  | Costos directes (1+2+3): |  |  | 55.73
Referència norma UNE i Títol de la norma transposició de norma armonitzada |  |  |  | Aplicabilitat(a) |  | Obligatorietat(b) |  | Sistema(c)
UNE-EN 12004:2008/A1:2012 |  |  |  | 142013 |  | 172013 |  | 3
Adhesivos para baldosas cerámicas. Requisitos, evaluación de la conformidad, clasificación y designación.
(a) Data d'aplicabilitat de la norma armonitzada i inici del període de coexistència
(b) Data final del període de coexistència / entrada en vigor marcat CE
(c) Sistema d'avaluació i verificació de la constància de les prestacions