## Full 1
REP021 | U | Entornpeu de pedra natural.
Entornpeu de dos peces de marbre Amarillo Marés amb la qualitat exigida pel mètode de classificació de "LEVANTINA", acabat buixardat, rebut amb morter de ciment M-5.
Codi |  |  | Unitat | Descripció | Rendiment | Preu unitari | Import
1 |  |  |  | Materials
mt18pzl130aaa |  |  | U | Entornpeu de dos peces de marbre Amarillo Marés amb la qualitat exigida pel mètode de classificació de "LEVANTINA", acabat buixardat, color gris groguenc, procedent de Carravasa en La Romana, Alicante. | 1 | 7.9 | 7.9
mt09mor010c |  |  | m³ | Morter de ciment CEM II/B-P 32,5 N tipus M-5, confeccionat en obra con 250 kg/m³ de ciment i una proporció en volum 1/6. | 0.007 | 115.3 | 0.81
mt09mcr060c |  |  | kg | Morter de juntes de ciment, CG1, per a junta mínima entre 1,5 i 3 mm, segons UNE-EN 13888. | 0.002 | 0.7 | 0
[5 empty] | Subtotal materials: |  | 8.71
2 |  |  |  | Mà d'obra
mo061 |  |  | h | Ajudant enrajolador. | 0.179 | 20.68 | 3.7
[5 empty] | Subtotal mà d'obra: |  | 3.7
3 |  |  |  | Costos directes complementaris
|  |  | % | Costos directes complementaris | 2 | 12.41 | 0.25
Cost de manteniment decennal: 1,39€ en els primers 10 anys. |  |  |  |  | Costos directes (1+2+3): |  | 12.66