## Full 1
RSP014 | m² | Enrajolat de pedra natural "LEVANTINA", sobre una superfície plana, amb adhesiu.
Enrajolat de rajoles de marbre Amarillo Marés amb la qualitat exigida pel mètode de classificació de "LEVANTINA", acabat tosquejat, de 60x40x2 cm, rebudes amb adhesiu de ciment millorat, C2 i rejuntades amb morter de juntes de ciment, CG1, per a junta mínima (entre 1,5 i 3 mm), amb la mateixa tonalitat de les peces.
Codi |  | Unitat | Descripció |  | Rendiment |  | Preu unitari | Import
1 |  |  | Materials
mt09mcr210 |  | kg | Adhesiu de ciment millorat, C2 TE, amb lliscament reduït i temps obert ampliat, compost de ciment, àrids seleccionats, additius especials i resines, per a la col·locació en capa fina de paviments de pedra natural. |  | 8 |  | 1.15 | 9.2
mt18lev030aaea |  | m² | Rajola de marbre Amarillo Marés amb la qualitat exigida pel mètode de classificació de "LEVANTINA", acabat tosquejat, de 60x40x2 cm, color gris groguenc, procedent de Carravasa en La Romana, Alicante segons UNE-EN 12058. |  | 1 |  | 47.91 | 47.91
mt09mcr060c |  | kg | Morter de juntes de ciment, CG1, per a junta mínima entre 1,5 i 3 mm, segons UNE-EN 13888. |  | 0.15 |  | 0.7 | 0.11
[5 empty] | Subtotal materials: |  |  | 57.22
2 |  |  | Mà d'obra
mo023 |  | h | Oficial 1ª enrajolador. |  | 0.392 |  | 23.3 | 9.13
mo061 |  | h | Ajudant enrajolador. |  | 0.392 |  | 20.68 | 8.11
[5 empty] | Subtotal mà d'obra: |  |  | 17.24
3 |  |  | Costos directes complementaris
|  | % | Costos directes complementaris |  | 2 |  | 74.46 | 1.49
Cost de manteniment decennal: 6,84€ en els primers 10 anys. |  |  |  |  | Costos directes (1+2+3): |  |  | 75.95
Referència norma UNE i Títol de la norma transposició de norma armonitzada |  |  |  | Aplicabilitat(a) |  | Obligatorietat(b) |  | Sistema(c)
UNE-EN 12058:2005 |  |  |  | 192005 |  | 192006 |  | 3/4
Productos de piedra natural. Baldosas para pavimentos y escaleras. Requisitos.
(a) Data d'aplicabilitat de la norma armonitzada i inici del període de coexistència
(b) Data final del període de coexistència / entrada en vigor marcat CE
(c) Sistema d'avaluació i verificació de la constància de les prestacions