## Full 1
RAG021 | m | Peça complementaria per enrajolat "LEVANTINA".
Alicatat amb peces ceràmiques especials de tipus llistell, sanefa o d'altres "LEVANTINA", de 1 cm d'amplada, 5 €/m, col·locades en paraments interiors amb morter de ciment M-5, sense junt (separació entre 1,5 i 3 mm).
Codi |  |  | Unitat | Descripció | Rendiment | Preu unitari | Import
1 |  |  |  | Materials
mt09mor010c |  |  | m³ | Morter de ciment CEM II/B-P 32,5 N tipus M-5, confeccionat en obra con 250 kg/m³ de ciment i una proporció en volum 1/6. | 0.001 | 115.3 | 0.12
mt12pcl040a500 |  |  | m | Peça ceràmica especial "LEVANTINA", de 1 cm d'ample, per enrajolats, 5,00€/m. | 1.05 | 5 | 5.25
mt09mcr060c |  |  | kg | Morter de juntes de ciment, CG1, per a junta mínima entre 1,5 i 3 mm, segons UNE-EN 13888. | 0.1 | 0.7 | 0.07
[5 empty] | Subtotal materials: |  | 5.44
2 |  |  |  | Mà d'obra
mo024 |  |  | h | Oficial 1ª enrajolador. | 0.127 | 23.3 | 2.96
mo062 |  |  | h | Ajudant enrajolador. | 0.127 | 20.68 | 2.63
[5 empty] | Subtotal mà d'obra: |  | 5.59
3 |  |  |  | Costos directes complementaris
|  |  | % | Costos directes complementaris | 2 | 11.03 | 0.22
Cost de manteniment decennal: 2,59€ en els primers 10 anys. |  |  |  |  | Costos directes (1+2+3): |  | 11.25