## Full 1
RAG041 | m² | Enrajolat Techlam "LEVANTINA", sobre superfície suport interior de morter de ciment o formigó.
Alicatat amb rajoles de gres porcellànic de gran format, Lámina Porcelánica Techlam® "LEVANTINA", de 3000x1000 mm i 3 mm d'espessor, sèrie Basic, model Antracita, acabat brillant, col·locades sobre una superfície suport de morter de ciment o formigó, en parament interior, mitjançant adhesiu de ciment millorat, C2 gris, morter de juntes de ciment amb resistència elevada a l'abrasió i absorció d'aigua reduïda, CG2, per a junta mínima (entre 1,5 i 3 mm), amb la mateixa tonalitat de les peces; cantoneres de PVC.
Codi |  | Unitat | Descripció |  | Rendiment |  | Preu unitari | Import
1 |  |  | Materials
mt09mcr021m |  | kg | Adhesiu de ciment millorat, C2 segons UNE-EN 12004, color gris. |  | 6 |  | 0.41 | 2.46
mt19awa010 |  | m | Cantonera de PVC en cantonades enrajolades. |  | 0.5 |  | 1.32 | 0.66
mt12pcl020aaab |  | m² | Rajola de gres porcellànic de gran format, Lámina Porcelánica Techlam® "LEVANTINA", de 3000x1000 mm i 3 mm d'espessor, sèrie Basic, model Antracita, acabat brillant. |  | 1.05 |  | 24.57 | 25.8
mt18acc050b |  | U | Creuetes de PVC per a separació entre 3 i 15 mm. |  | 3.333 |  | 0.03 | 0.1
mt09mcr070a |  | kg | Morter de juntes de ciment amb resistència elevada a l'abrasió i absorció d'aigua reduïda, CG2, per a junta oberta entre 3 i 15 mm, segons UNE-EN 13888. |  | 1 |  | 0.99 | 0.99
[5 empty] | Subtotal materials: |  |  | 30.01
2 |  |  | Mà d'obra
mo024 |  | h | Oficial 1ª enrajolador. |  | 0.66 |  | 23.3 | 15.38
mo062 |  | h | Ajudant enrajolador. |  | 0.66 |  | 20.68 | 13.65
[5 empty] | Subtotal mà d'obra: |  |  | 29.03
3 |  |  | Costos directes complementaris
|  | % | Costos directes complementaris |  | 2 |  | 59.04 | 1.18
Cost de manteniment decennal: 12,65€ en els primers 10 anys. |  |  |  |  | Costos directes (1+2+3): |  |  | 60.22
Referència norma UNE i Títol de la norma transposició de norma armonitzada |  |  |  | Aplicabilitat(a) |  | Obligatorietat(b) |  | Sistema(c)
UNE-EN 12004:2008/A1:2012 |  |  |  | 142013 |  | 172013 |  | 3
Adhesivos para baldosas cerámicas. Requisitos, evaluación de la conformidad, clasificación y designación.
(a) Data d'aplicabilitat de la norma armonitzada i inici del període de coexistència
(b) Data final del període de coexistència / entrada en vigor marcat CE
(c) Sistema d'avaluació i verificació de la constància de les prestacions