## Full 1
REP030 | U | Revestiment d'esglaó de pedra natural.
Revestiment d'esglaonat, en escala de 100 cm d'ample, mitjançant folrat format per esglaó amb forma recta, de marbre Amarillo Marés amb la qualitat exigida pel mètode de classificació de "LEVANTINA", acabat buixardat, color gris groguenc, amb una mida màxima d'estesa de 150x33x3 cm i de contrapetja de 150x15x2 cm, amb entornpeu de dos peces de marbre Amarillo Marés amb la qualitat exigida pel mètode de classificació de "LEVANTINA", acabat buixardat, color gris groguenc, rebut amb morter de ciment M-5.
Codi |  |  | Unitat | Descripció | Rendiment | Preu unitari | Import
1 |  |  |  | Materials
mt18pzl031aaaa |  |  | U | Esglaó amb forma recta, de marbre Amarillo Marés amb la qualitat exigida pel mètode de classificació de "LEVANTINA", acabat buixardat, color gris groguenc, amb una mida màxima d'estesa de 150x33x3 cm i de contrapetja de 150x15x2 cm, procedent de Carravasa en La Romana, Alicante. | 1 | 19.78 | 19.78
mt18pzl130aaa |  |  | U | Entornpeu de dos peces de marbre Amarillo Marés amb la qualitat exigida pel mètode de classificació de "LEVANTINA", acabat buixardat, color gris groguenc, procedent de Carravasa en La Romana, Alicante. | 1 | 7.9 | 7.9
mt09mor010c |  |  | m³ | Morter de ciment CEM II/B-P 32,5 N tipus M-5, confeccionat en obra con 250 kg/m³ de ciment i una proporció en volum 1/6. | 0.02 | 115.3 | 2.31
mt09mcr060c |  |  | kg | Morter de juntes de ciment, CG1, per a junta mínima entre 1,5 i 3 mm, segons UNE-EN 13888. | 0.15 | 0.7 | 0.11
[5 empty] | Subtotal materials: |  | 30.1
2 |  |  |  | Mà d'obra
mo023 |  |  | h | Oficial 1ª enrajolador. | 0.84 | 23.3 | 19.57
mo061 |  |  | h | Ajudant enrajolador. | 0.84 | 20.68 | 17.37
mo113 |  |  | h | Peó ordinari construcció. | 0.84 | 19.47 | 16.35
[5 empty] | Subtotal mà d'obra: |  | 53.29
3 |  |  |  | Costos directes complementaris
|  |  | % | Costos directes complementaris | 2 | 83.39 | 1.67
Cost de manteniment decennal: 9,36€ en els primers 10 anys. |  |  |  |  | Costos directes (1+2+3): |  | 85.06